## Sheet1
Parameter | Angabe | Einheit | LOQ-value | fie1_air_up1 | fie1_air_up2 | fie1_air_dw1 | fie1_air_dw2 | fie1_air_dw3 | fie1_oli_up1 | fie1_oli_up2 | fie1_oli_dw1 | fie1_oli_dw2 | fie1_oli_dw3 | fie2_bir_up1 | fie2_bir_up2 | fie2_bir_dw1 | fie2_bir_dw2 | fie2_bir_dw3 | fie2_kol_up1 | fie2_kol_up2 | fie2_kol_dw1 | fie2_kol_dw2 | fie2_kol_dw3 | fie3_alt_dw1 | fie3_alt_dw2 | fie3_alt_dw3 | fie3_alt_up1 | fie3_alt_up2 | fie3_ehr_dw1 | fie3_ehr_dw2 | fie3_ehr_dw3 | fie3_ehr_up1 | fie3_ehr_up2
Leitfähigkeit |  | µS/cm 20°C |  | 344.5 | 668.9 | 760.9 | 720.2 | 737 | 1014.5 | 1067.1 | 900.5 | 870 | 824 | 526.1 | 530.1 | 787 | 755.9 | 832.9 | 435.6 | 434.2 | 584.3 | 543.2 | 534.9 | 425.8 | 432.4 | 436 | 392 | 424.6 | 561.9 | 559.4 | 545.7 | 524.9 | 528.7
pH |  | - |  | 7.94 | 8.05 | 8.06 | 8.1 | 8.12 | 8.07 | 8.11 | 8.19 | 8.17 | 8.25 | 8.27 | 8.38 | 8 | 8.19 | 8.22 | 8.43 | 8.42 | 8.17 | 8.36 | 8.42 | 8.12 | 8.17 | 8.16 | 8.26 | 8.13 | 8.19 | 8.26 | 8.34 | 8.31 | 8.33
Alkalinität |  | mmol/L | 0.2 | 1.182 | 1.308 | 1.453 | 1.43 | 1.475 | 2.297 | 2.342 | 2.457 | 2.433 | 2.383 | 5.224 | 5.004 | 4.231 | 4.404 | 4.192 | 4.817 | 4.802 | 4.455 | 4.585 | 4.59 | 4.827 | 4.829 | 4.857 | 4.594 | 4.836 | 5.02 | 5.022 | 5.035 | 5.304 | 5.244
Gesamthärte |  | mmol/L | 0.2 | 1.843 | 3.846 | 4.436 | 4.22 | 4.345 | 6.374 | 6.872 | 5.654 | 5.444 | 5.058 | 2.813 | 2.776 | 2.764 | 2.78 | 2.788 | 2.592 | 2.575 | 2.69 | 2.678 | 2.666 | 2.485 | 2.507 | 2.525 | 2.291 | 2.485 | 3.038 | 3.044 | 3.047 | 3.088 | 3.112
Natrium | Na+ | mg/L | 1 | 1.505 | 4.346 | 4.523 | 5.114 | 4.957 | 2.353 | 2.607 | 2.062 | 2.243 | 2.337 | 16.933 | 19.46 | 65.659 | 61.638 | 76.615 | 5.431 | 5.43 | 28.643 | 22.278 | 21.228 | 4.788 | 5.754 | 5.816 | 5.187 | 4.891 | 13.083 | 12.718 | 10.671 | 5.545 | 5.288
Magnesium | Mg2+ | mg/L | 1 | 8.555 | 19.22 | 22.073 | 20.606 | 21.327 | 22.509 | 25.669 | 25.269 | 25.038 | 23.51 | 25.715 | 22.95 | 19.027 | 19.728 | 19.153 | 16.265 | 16.377 | 16.373 | 16.316 | 16.224 | 8.554 | 8.875 | 8.932 | 8.705 | 8.155 | 12.044 | 12.228 | 12.433 | 12.129 | 11.517
Calcium | Ca2+ | mg/L | 5 | 57.382 | 120.969 | 140.86 | 134.425 | 133.613 | 219.616 | 226.644 | 182.915 | 175.052 | 164.419 | 69.234 | 71.719 | 77.757 | 77.32 | 78.357 | 74.862 | 74.617 | 78.711 | 78.456 | 77.582 | 84.112 | 83.573 | 84.403 | 74.701 | 83.656 | 98.97 | 99.219 | 99.073 | 100.312 | 97.291
Kalium (IC) | K+ | mg/L | 1 | 2.118 | 2.663 | 3.011 | 3.159 | 3.128 | 3.955 | 3.824 | 2.577 | 2.955 | 3.344 | 1.899 | 2.348 | 8.87 | 8.031 | 9.44 | 1.224 | 1.131 | 5.172 | 4.056 | 3.88 | 2.012 | 2.094 | 2.131 | 1.312 | 1.93 | 3.373 | 3.288 | 3.418 | 2.108 | 1.649
Fluorid | F- | mg/L | 0.05 | 0.17 | 0.123 | 0.124 | 0.132 | 0.133 | <0.05 | 0.055 | 0.087 | 0.081 | 0.078 | 0.091 | 0.095 | 0.089 | 0.094 | 0.098 | 0.094 | 0.093 | 0.101 | 0.095 | 0.101 | 0.093 | 0.079 | 0.075 | 0.075 | 0.083 | 0.107 | 0.113 | 0.106 | 0.1 | 0.116
Chlorid | Cl- | mg/L | 0.5 | 1.249 | 6.576 | 6.978 | 7.763 | 7.54 | 3.005 | 3.526 | 2.575 | 2.906 | 3.026 | 29.93 | 32.441 | 97.334 | 92.253 | 115.322 | 7.623 | 7.648 | 40.343 | 31.592 | 30.195 | 3.092 | 5.4 | 5.551 | 2.843 | 2.943 | 18.69 | 18.107 | 15.404 | 9.651 | 9.621
Bromid | Br- | mg/L | 0.05 | NA | NA | NA | NA | NA | NA | NA | NA | NA | NA | NA | 0.228 | 0.187 | 0.194 | 0.134 | NA | NA | 0.29 | 0.211 | 0.201 | NA | NA | NA | NA | NA | NA | NA | NA | NA | NA
Nitrat (IC) | NO3--N | mg/L | 0.1 | 0.247 | 0.319 | 0.379 | 0.586 | 0.46 | 0.542 | 0.528 | 0.553 | 0.625 | 0.593 | 1.151 | 1.609 | 7.736 | 6.7 | 8.424 | 2.013 | 2.03 | 8.232 | 6.448 | 6.201 | 1.081 | 1.488 | 1.511 | 0.981 | 1.028 | 6.572 | 6.61 | 6.283 | 4.903 | 4.774
Sulfat | SO42- | mg/L | 1 | 126.7 | 318.1 | 364.9 | 339.9 | 351.3 | 533.1 | 560.4 | 447.6 | 427.4 | 373.1 | 11.965 | 19.897 | 52.328 | 45.239 | 51.784 | 12.119 | 12.111 | 26.87 | 22.686 | 22.052 | 11.445 | 11.381 | 11.458 | 5.393 | 11.943 | 34.161 | 34.257 | 33.402 | 25.819 | 31.724
Ammonium | NH4+-N | µg/L | 5 | 11.2 | 3.1 | 4.1 | 71.8 | 13.7 | 7.6 | 18.7 | 9.9 | 3.8 | 15.2 | 12.3 | 12 | 22.9 | 28.3 | 21.6 | 11.6 | 13.4 | 13.6 | 9.9 | 9.9 | 13.7 | 11.8 | 7.3 | 3.7 | 11 | 11.3 | 9.7 | 4.9 | 14.5 | 9.9
Nitrit | NO2--N | µg/L | 1 | NA | NA | NA | 5.375 | 1.25 | NA | 1 | 1.125 | NA | NA | 1.75 | 7.125 | 8.75 | 13 | 13.75 | 5.875 | 4.5 | 6.25 | 6.75 | 7 | 2.625 | 4.25 | 4 | 2.5 | 3.375 | 8.875 | 8.875 | 8.375 | 9 | 7
Phosphat (o-P) | PO43--P | µg/L | 1 | 1.75 | 1.625 | 1.25 | 7.75 | 3 | 4 | 3 | 3.75 | 3.125 | 3.875 | 3.25 | 2.625 | 164.125 | 151.75 | 172 | 26.5 | 25.75 | 128.75 | 96.625 | 93.125 | 5.375 | 7.375 | 6.875 | 5 | 6.875 | 31.875 | 33.125 | 30.75 | 20.75 | 22.25
TP total phosphorus | P | µg/L | 3 | 5.6 | 31.5 | 14.5 | 30.1 | 10.7 | 4.1 | 3.4 | 6.9 | 4.3 | 6.6 | 11.77 | 10.01 | 184.85 | 184.5 | 204.05 | 40.9 | 43.95 | 153.75 | 120.95 | 114.7 | 18.4 | 25.1 | 16.1 | 13.7 | 18.7 | 51.8 | 49.2 | 47 | 32.6 | 30.2
Kieselsäure | H4SiO4 | mg/L | 0.5 | 6.734 | 6.784 | 7.223 | 7.137 | 7.202 | 8.982 | 9.19 | 8.713 | 8.314 | 9.398 | 6.775 | 6.963 | 10.621 | 8.909 | 9.727 | 18.281 | 18.254 | 19.234 | 18.784 | 18.621 | 7.547 | 7.988 | 7.963 | 6.712 | 7.107 | 13.948 | 13.993 | 14.109 | 13.558 | 13.328
DOC Dissolved Organic Carbon | C | mg/L | 0.5 | NA | 0.5733 | 0.5657 | 0.5538 | 0.4262 | NA | NA | NA | NA | NA | 1.416 | 1.698 | 3.284 | 3.546 | 3.228 | 0.8585 | 0.8976 | 1.816 | 1.584 | 1.596 | 3.944 | 3.822 | 5.27 | 4.581 | 4.349 | 2.342 | 2.462 | 2.44 | 4.22 | 2.265
TOC Total organic carbon | C | mg/L | 0.5 | 0.6308 | 0.8826 | 0.78 | 0.9376 | 0.6363 | NA | 0.5382 | NA | NA | NA | 1.691 | 1.667 | 3.661 | 3.544 | 3.29 | 1.38 | 1.219 | 1.927 | 1.825 | 1.569 | 4.345 | 4.148 | 5.414 | 4.837 | 4.796 | 2.477 | 2.386 | 2.482 | 4.234 | 2.33
TN total nitrogen | N | mg/L | 0.5 | NA | NA | NA | 0.6593 | 0.526 | 0.6061 | 0.5773 | 0.6046 | 0.625 | 0.6408 | 1.244 | 1.662 | 8.471 | 7.471 | 9.351 | 2.249 | 2.2 | 9.587 | 7.298 | 6.694 | 1.296 | 1.59 | 1.582 | 1.112 | 1.1998 | 7.038 | 7.045 | 6.651 | 5.099 | 4.897
TIC Total inorganic carbon | C | mg/L | 3 | 14.184 | 15.696 | 17.436 | 17.16 | 17.7 | 27.564 | 28.104 | 29.484 | 29.196 | 28.596 | 62.688 | 60.048 | 50.772 | 52.848 | 50.304 | 57.804 | 57.624 | 53.46 | 55.02 | 55.08 | 57.924 | 57.948 | 58.284 | 55.128 | 58.032 | 60.24 | 60.264 | 60.42 | 63.648 | 62.928